## Sheet 1
Item | Qty | Reference(s) | Value | Footprint | LCSC Part
1 | 5 | C1, C7, C9, C11, C14 | 10uF | easyeda2kicad:C0402 | C15525
2 | 1 | C2 | 1uF | easyeda2kicad:C0402 | C52923
3 | 1 | C3 | 16V 100nF X7R ±10% 0402 | easyeda2kicad:C0402_NEW | C1525
4 | 4 | C5, C6, C10, C12 | 22uF | easyeda2kicad:C0603 | C59461
5 | 4 | C8, C13, C16, C19 | 25V 1uF X5R ±10% 0402 | easyeda2kicad:C0402 | C52923
6 | 1 | C15 | 100nF | easyeda2kicad:C0402_NEW | C1525
7 | 1 | C17 | 100uF 6.3V Tantal 3528 | easyeda2kicad:CAP-SMD_L3.5-W2.8 | C16133
8 | 2 | C18, C20 | 15nF | easyeda2kicad:C0603 | C1596
9 | 1 | C21 | 6.3V 10uF X5R ±20% 0402 | easyeda2kicad:C0402 | C15525
10 | 3 | CN1, CN2, CN3 | B2B-PH-K-S(LF)(SN) | easyeda2kicad:CONN-TH_B2B-PH-K-S | C131337
11 | 6 | H1, H2, H4, H5, H6, H7 | 9P 2.54 Male Header | easyeda2kicad:HDR-TH_9P-P2.54-V-M | C492408
12 | 1 | H3 | 6P 2.54 Male Header | easyeda2kicad:HDR-TH_6P-P2.54-V-M-1 | C37208
13 | 2 | H8, H9 | Header 2.54 5P Female | easyeda2kicad:HDR-TH_5P-P2.54-V-F | C50950
14 | 1 | L1 | 2.8A 1uH ±20% 45mΩ | easyeda2kicad:IND-SMD_L2.5-W2.0 | C315715
15 | 1 | LED1 | Red LED 0603 | easyeda2kicad:LED0603-R-RD | C2286
16 | 1 | LED2 | Green LED 0603 | easyeda2kicad:LED0603-R-RD | C72043
17 | 2 | Q1, Q2 | SS8050 | easyeda2kicad:SOT-23-3_L2.9-W1.3-P1.90-LS2.4-BR | C2150
18 | 8 | R1, R5, R11, R12, R13, R16, R17, R18 | 10kΩ 0402 50V | easyeda2kicad:R0402 | C25744
19 | 2 | R2, R7 | 1kΩ 0402 50V | easyeda2kicad:R0402 | C11702
20 | 1 | R3 | 47kΩ 0402 50V | easyeda2kicad:R0402 | C25792
21 | 1 | R4 | 2kΩ 0402 50V | easyeda2kicad:R0402 | C4109
22 | 1 | R8 | 1MΩ 0402 50V | easyeda2kicad:R0402 | C26083
23 | 1 | R9 | 180kΩ 0603 75V | easyeda2kicad:R0603 | C22827
24 | 2 | R14, R15 | 150kΩ 0402 50V | easyeda2kicad:R0402 | C25755
25 | 1 | TV1 | SRV05-4-P-T7 TVS | easyeda2kicad:SOT-23-6_L2.9-W1.6-P0.95-LS2.8-BR | C85364
26 | 1 | U1 | TP4057 | easyeda2kicad:SOT-23-6_L2.9-W1.6-P0.95-LS2.8-BR | C12044
27 | 1 | U2 | CP2102-GMR | easyeda2kicad:WQFN-28_L5.0-W5.0-P0.50-BL-EP3.2 | C6568
28 | 1 | U4 | TPS63020DSJR | easyeda2kicad:VSON-14_L4.0-W3.0-P0.50-BL-EP_TI_DSJ | C15483
29 | 1 | U5 | ESP32-WROOM-32D(8MB) | easyeda2kicad:WIFIM-SMD_39P-L25.5-W18.0-P1.27 | C529577
30 | 1 | U6 | PAM8303DBSC | easyeda2kicad:MSOP-8_L3.0-W3.0-P0.65-LS5.0-BL | C56211
31 | 1 | U7 | PCA9685PW,118 | easyeda2kicad:TSSOP-28_L9.7-W4.4-P0.65-LS6.4-TL | C2678753
32 | 1 | USB1 | USB Micro B 1.8A | easyeda2kicad:MICRO-USB-SMD_U254-051T-4BH23-S2S | C482361